## Sheet
Reference | Type | Description | Reference | Type | Description
C1 | 100nF | 0.1" footprint | Q1 | BC337 | NPN TRANSISTOR
C2 | 100nF | 0.1" footprint | Q2 | BC337 | NPN TRANSISTOR
C3 | 1000uF -16v/25v | Electrolytic 0.2" spacing | R1 | 1K | 1/4 Watt
D1 | 1N4001 | 50V 1A Rectifier | R2 | 1K | 1/4 Watt
D2 | 1N4001 | 50V 1A Rectifier | R3 | 1K | 1/4 Watt
IC1 | LM7805 | 5V Reg TO-220 | R4 | 1K | 1/4 Watt
J1 | Screw Jack 4 Pole | 0.2" (5.08mm) Pitch | R5 | 1K | 1/4 Watt
J2 | Screw Jack 4 Pole | 0.2" (5.08mm) Pitch | R6 | 1K | 1/4 Watt
J3 | Screw Jack 4 Pole | 0.2" (5.08mm) Pitch | R7 | 4.7K | 1/4 Watt
J4 | Screw Jack 4 Pole | 0.2" (5.08mm) Pitch | R8 | 4.7K | 1/4 Watt
J5 | Screw Jack 4 Pole | 0.2" (5.08mm) Pitch | R9 | 4.7K | 1/4 Watt
J6 | Screw Jack 4 Pole | 0.2" (5.08mm) Pitch | R10 | 4.7K | 1/4 Watt
J7 | Screw Jack 2 Pole | 0.2" (5.08mm) Pitch | R11 | 4.7K | 1/4 Watt
J8 | 14 Pin SIP (Female) | Mounted on Rear | R12 | 4.7K | 1/4 Watt
J9 | 14 Pin SIP (Female) | Mounted on Rear | R13 | 1K | 1/4 Watt
J10 | Screw Jack 4 Pole | 0.2" (5.08mm) Pitch | R14 | 1K | 1/4 Watt
J11 | 4 Pin SIP (Female) | Mounted on Rear | D1 | 1N5819 | LDO Schotky 40V 1A
J12 | 4 Pin SIP (Male) | I2C Header | D2 | 1N5819 | LDO Schotky 40V 1A
J13 | 4 Pin SIP (Male) | I2C Header | D3 | 1N5819 | LDO Schotky 40V 1A
J14 | 6 Pin SIP (Male) | TTL Serial I'face | D4 | 1N5819 | LDO Schotky 40V 1A
J15 | 3 Pin SIP (Male) | Com2 Interface | D5 | 1N5819 | LDO Schotky 40V 1A
J16 | 3 Pin SIP (Male) | Com1 Interface | D6 | 1N5819 | LDO Schotky 40V 1A
J17 | 4 Pin SIP (Male) | Weigard/GPIO I'face
J18 | 2 Pin SIP (Male) | General IO (Spare